## 表-04 单位工程招标控制价汇总表
单位工程招标控制价汇总表
工程名称：锦州师专“大型国画、壁画设计教学工作室”工程--水电工程 |  | 标段：师专项目 |  | 第 1 页 共 1 页
序号 | 汇总内容 |  | 金额(元) |  | 其中：暂估价(元)
1 | 分部分项工程费 |  | 15887.9
1.1 | 电气工程 |  | 3634.17
1.2 | 水暖工程 |  | 12253.73
2 | 措施项目费 |  | 14.6
2.1 | 其中：文明施工与环境保护费 |  | 7.3
3 | 其他项目费 |  |  |  | －
4 | 规费 |  | 15.45 |  | －
5 | 安全施工措施费 |  | 274.25
6 | 实名制管理费用
7 | 税前工程造价合计 |  | 16192.2
8 | 人工费动态调整 |  | 120.18
9 | 税金 |  | 1468.11 |  | －
招标控制价合计 |  |  | 17,780.49 |  | 0
注：本表适用于单位工程招标控制价或投标报价的汇总，如无单位工程划分，单项工程也使用本表汇总
表—04

## 表-08 分部分项工程和单价措施项目清单与计价表
分部分项工程和单价措施项目清单与计价表
工程名称：锦州师专“大型国画、壁画设计教学工作室”工程--水电工程 |  |  |  | 标段：师专项目 |  |  |  | 第 1 页 共 2 页
序号 | 项目编码 | 项目名称 | 项目特征描述 |  | 计量单位 | 工程量 | 金额（元）
[7 empty] | 综合单价 |  | 合价 | 其中
人工费+机械费
|  | 电气工程 | [6 empty] | 3634.17 | 758.34
1 | 02B001 | 原有灯具拆除 | 1.名称：原有灯具拆除 |  | 套 | 10 | 13.21 |  | 132.1 | 119
2 | 02B002 | 原有开关拆除 | 1.名称：原有开关拆除 |  | 套 | 2 | 2.83 |  | 5.66 | 5.1
3 | 02B003 | 原有投影仪、投影幕及相关缆线拆除 | 1.名称：原有投影仪、投影幕及相关缆线拆除 |  | 项 | 1 | 500 |  | 500
4 | 02B004 | 配电箱移位 | 1.名称：配电箱移位 |  | 项 | 1 | 500 |  | 500
5 | 030412005008 | 荧光灯具安装 吸顶式 双管 | 1.名称：教学双管荧光灯 2.型号规格：2*40W 3.安装方式：吸顶安装 |  | 套 | 10 | 126.67 |  | 1266.7 | 192.5
6 | 030404034003 | 普通开关、按钮安装 跷板暗开关 单控≤3联 | 1.名称：双联开关 2.型号规格：220V 10A 3.安装高度：底边距地1.3米 |  | 套 | 2 | 19.65 |  | 39.3 | 12.14
7 | 030404035009 | 普通插座安装 单相带接地 暗插座电流≤15A | 1.名称：五孔安全型插座 2.型号规格：220V 10A 3.安装高度：底边距地0.5米 |  | 套 | 6 | 21.21 |  | 127.26 | 44.16
8 | 030411001148 | 半硬质阻燃塑料管敷设 砖、混凝土结构暗配 外径20mm | 1.名称：阻燃塑料管 2.型号规格：PC20mm 3.敷设方式：暗敷 |  | 10m | 2 | 87.03 |  | 174.06 | 107.04
9 | 030411002007 | 塑料线槽敷设 线槽断面周长≤170mm | 1.名称：塑料线槽敷设 2.型号规格：60*40mm 3.安装高度：底边距地0.5米 |  | 10m | 1.5 | 188.41 |  | 282.62 | 154.85
10 | 030411004097 | 线槽配线 导线截面≤16mm2 | 1.名称：塑料铜芯绝缘电线(地暖电缆改造） 2.型号规格：BV10mm 3.敷设方式：暗敷 |  | 10m | 5 | 76.65 |  | 383.25 | 79.7
11 | 030411004006 | 管内穿线 穿照明线 铜芯 导线截面≤4mm2 | 1.名称：塑料铜芯绝缘电线 2.型号规格：BV4mm 3.敷设方式：暗敷 |  | 10m | 6 | 31.63 |  | 189.78 | 32.94
12 | 030417001005 | 电气设备安装工程 措施项目 脚手架搭拆费 |  |  | 项 | 1 | 33.44 |  | 33.44 | 10.91
|  | 水暖工程 | [6 empty] | 12253.73 | 158.57
1 | 031001006085 | 室内塑料给水管(热熔连接) 外径25mm以内 | 1.名称：塑料给水管 2.型号规格：PPR-De25 3.连接方式：热熔连接 |  | 10m | 0.5 | 186.58 |  | 93.29 | 44.23
2 | 031001006127 | 室内塑料排水管(粘接) 外径50mm以内 | 1.名称：塑料排水管 2.型号规格：UPVC-De50 3.连接方式：粘接 |  | 10m | 0.5 | 200.77 |  | 100.39 | 49.72
3 | 031004003010 | 不锈钢钢水槽 | 1.名称：不锈钢钢水槽 |  | 10组 | 0.2 | 20083.43 |  | 4016.69 | 61.89
本页小计 | [8 empty] | 7844.54 | 914.18
表—08
分部分项工程和单价措施项目清单与计价表
工程名称：锦州师专“大型国画、壁画设计教学工作室”工程--水电工程 |  |  |  | 标段：师专项目 |  |  |  | 第 2 页 共 2 页
序号 | 项目编码 | 项目名称 | 项目特征描述 |  | 计量单位 | 工程量 | 金额（元）
[7 empty] | 综合单价 |  | 合价 | 其中
人工费+机械费
2.材质：不锈钢 3.其他：包含水龙头、角阀等一切有关之附件
4 | 02B005 | 墙体凿洞及封堵 | 1.名称：墙体凿洞及封堵 2,包含内容：墙体凿洞，给水引入及洞口封堵等一切有关之工作 |  | 项 | 1 | 300 |  | 300
5 | 02B006 | 碳纤维电取暖 | 1.名称：碳纤维电取暖 2,包含内容：保护层铺设，碳纤维铺设及控制器等一切有关之内容 |  | m2 | 91 | 85 |  | 7735
6 | 031009001007 | 给排水、采暖、燃气工程 脚手架搭拆费 |  |  | 项 | 1 | 8.36 |  | 8.36 | 2.73
7 | 031212001002 | 刷油、防腐蚀、绝热工程 措施项目 脚手架搭拆费 |  |  | 项 | 1
本页小计 | [8 empty] | 8043.36 | 2.73
合 计 | [8 empty] | 15887.9 | 916.91
表—08

## 表-11 总价措施项目清单与计价表
总价措施项目清单与计价表
工程名称：锦州师专“大型国画、壁画设计教学工作室”工程--水电工程 |  |  | 标段：师专项目 | [5 empty] | 第 1 页 共 1 页
序号 | 项目编码 | 项目名称 |  | 计算基础 | 费率(%) | 金额(元) |  | 调整费率(%) |  | 调整后金额(元) | 备注
一般措施项目费(不含安全施工措施费)
1 | 031302001001 | 文明施工和环境保护费 |  | 人工费预算价+机械费预算价 | 0.85 | 7.3
2 | 031302005001 | 雨季施工费 |  | 人工费预算价+机械费预算价 | 0.85 | 7.3
其他措施项目费
3 | 031302002001 | 夜间施工增加费和白天施工需要照明费
4 | 031302004001 | 二次搬运费
5 | 031302005002 | 冬季施工费 |  | 人工费预算价+机械费预算价 | 0
6 | 031302006001 | 已完工程及设备保护费
7 | 041109005001 | 市政工程（含园林绿化工程）施工干扰费 |  |  | 0
合 计 | [5 empty] | 14.6
编制人（造价人员）： | [6 empty] | 复核人（造价工程师）：
注：按施工方案计算的措施费，若无“计算基础”和“费率”的数值，也可只填“金额”数值，但应在备注栏说明施工方案出处或计算方法。
表-11

## 表-12 其他项目清单与计价汇总表
其他项目清单与计价汇总表
工程名称：锦州师专“大型国画、壁画设计教学工作室”工程--水电工程 |  | 标段：师专项目 |  |  | 第 1 页 共 1 页
序号 | 项目名称 |  | 金额(元) | 结算金额(元) |  | 备注
1 | 暂列金额 |  |  |  |  | 明细详见表-12-1
2 | 暂估价
2.1 | 材料（工程设备）暂估价 |  | - |  |  | 明细详见表-12-2
2.2 | 专业工程暂估价 |  |  |  |  | 明细详见表-12-3
3 | 计日工 |  |  |  |  | 明细详见表-12-4
4 | 总承包服务费 |  |  |  |  | 明细详见表-12-5
5 | 工程担保费
合计 |  |  | 0
注：材料（工程设备）暂估单价进入清单项目综合单价，此处不汇总。
表-12

## 表-13 规费、税金项目清单与计价表
规费、税金项目计价表
工程名称：锦州师专“大型国画、壁画设计教学工作室”工程--水电工程 |  | 标段：师专项目 |  |  |  | 第 1 页 共 1 页
序号 | 项目名称 |  | 计算基础 |  | 计算基数 |  | 计算费率(%) | 金额（元）
1 | 规费 |  | 社会保障费+住房公积金+工程排污费+其它+工伤保险 |  | 15.45 |  |  | 15.45
1.1 | 社会保障费 |  | 人工费预算价+机械费预算价 |  | 858.51 |  | 1.8 | 15.45
1.2 | 住房公积金 |  | 人工费预算价+机械费预算价 |  | 858.51 |  | 0
1.3 | 工程排污费
1.4 | 其它
1.5 | 工伤保险
2 | 税金 |  | 税前工程造价合计+人工费动态调整+实名制管理费用 |  | 16312.38 |  | 9 | 1468.11
合 计 | [7 empty] | 1483.56
编制人（造价人员）： |  |  |  | 复核人（造价工程师）：
表-13

## 表-23 主要材料和工程设备选用表
主要材料和工程设备选用表
工程名称：锦州师专“大型国画、壁画设计教学工作室”工程--水电工程 | [6 empty] | 第 1 页 共 1 页
序号 | 材料设备名称 | 单位 | 市场价 | 数量 | 品牌 | 厂家 |  | 规格型号 | 备注
1 | 金属软管 | 根 | 1.65 | 4.04
2 | 塑料线槽60*35mm | m | 3.85 | 15.75
3 | 双联开关 | 只 | 10.5 | 2.04
4 | 五孔安全型插座 | 套 | 10.5 | 6.12
5 | 半硬质塑料管PC20 | m | 2.05 | 21.2
6 | 绝缘电线BV10(地暖电缆改造） | m | 5.39 | 52.5
7 | 绝缘电线BV4 | m | 2.14 | 66
8 | 教学双管荧光灯2*40W | 套 | 98 | 10.1
9 | 塑料给水管PPR-De25 | m | 5.13 | 5.08
10 | 塑料排水管UPVC-De50 | m | 5.98 | 5.06
11 | 室内塑料给水管热熔管件PPR-De25 | 个 | 2.1 | 6.125
12 | 室内塑料排水管粘接管件UPVC-De50 | 个 | 2.69 | 3.45
13 | 螺纹管件 | 个 | 3.39 | 4.04 |  |  |  | DN15
14 | 混合冷热水龙头 | 个 | 50 | 2.02
15 | 角形阀(带铜活) | 个 | 15 | 4.04 |  |  |  | DN15
16 | 不锈钢钢水槽 | 个 | 1800 | 2.02
17 | 不锈钢钢水槽托架 | 副 | 20 | 2.02
18 | 不锈钢钢水槽排水附件 | 套 | 25.75 | 2.02
注：本表中所列材料设备应仅限于承包人自行采购范围内的材料设备。本表格可以按照同样的格式扩展。